## Приложение 3.1 Спецификация
Възложител: Министерство на финансите (МФ)
ОБЕКТ: "Доставка и монтаж на климатично оборудване за пети етаж в сградата на МФ на ул. “Г.С.Раковски“ № 102"
ОСТОЙНОСТЕНА СПЕЦИФИКАЦИЯ НА ВЛАГАНИТЕ ОБОРУДВАНЕ И МАТЕРИАЛИ
№ | Наименование |  |  |  |  | мярка | колич. | ед.цена | общо
I. Демонтажни работи
1 | Демонтаж на вентилаторни конвектори за скрит таванен монтаж, включително и извозване | Демонтаж на вентилаторни конвектори за скрит таванен монтаж, включително и извозване | Демонтаж на вентилаторни конвектори за скрит таванен монтаж, включително и извозване | Демонтаж на вентилаторни конвектори за скрит таванен монтаж, включително и извозване | Демонтаж на вентилаторни конвектори за скрит таванен монтаж, включително и извозване | бр. | 31 |  | 0
2 | Демонтаж на тръби с размер до DN25 от климатичните тела до хоризонтална разпределителна мрежа, включително нарязване и извозване | Демонтаж на тръби с размер до DN25 от климатичните тела до хоризонтална разпределителна мрежа, включително нарязване и извозване | Демонтаж на тръби с размер до DN25 от климатичните тела до хоризонтална разпределителна мрежа, включително нарязване и извозване | Демонтаж на тръби с размер до DN25 от климатичните тела до хоризонтална разпределителна мрежа, включително нарязване и извозване | Демонтаж на тръби с размер до DN25 от климатичните тела до хоризонтална разпределителна мрежа, включително нарязване и извозване | м.л. | 55 |  | 0
3 | Демонтаж на стоманена конструкция за монтаж на водоохлаждащи агрегати, включително извозване | Демонтаж на стоманена конструкция за монтаж на водоохлаждащи агрегати | Демонтаж на стоманена конструкция за монтаж на водоохлаждащи агрегати | Демонтаж на стоманена конструкция за монтаж на водоохлаждащи агрегати | Демонтаж на стоманена конструкция за монтаж на водоохлаждащи агрегати | бр. | 1 |  | 0
4 | Демонтаж на въздушноохлаждаеми водоохлаждащи агрегати с кран, включително извозване | Демонтаж на въздушноохлаждаеми водоохлаждащи агрегати с кран | Демонтаж на въздушноохлаждаеми водоохлаждащи агрегати с кран | Демонтаж на въздушноохлаждаеми водоохлаждащи агрегати с кран | Демонтаж на въздушноохлаждаеми водоохлаждащи агрегати с кран | бр. | 2 |  | 0
II. Доставки
II. 1. VRF/VRV система 1
1 | Външно тяло за климатична система с променлив дебит на хладилния агент (VRF/VRV), работещо с фреон R410A, състоящо се от два модула. Комплект с модул за интеграция към сградна автоматизация, възможност за централно микропроцесорно управление и задаване на режими за работа. Комплект с модул за интеграция към сградна автоматизация, възможност за централно микропроцесорно управление и задаване на режими за работа. Eнергиен клас А (режими отопление/охлаждане) и коефициент на трансформация не по-нисък от 3,60/3,20 (режими отопление/охлаждане). Включително и укрепваща конструкция. Модул 1: Qохл./Qот.= 28,00 / 31,50 kW; Модул 2: Qохл./Qот.= 33,50 / 37,50 kW; | Външно тяло за климатична система с променлив дебит на хладилния агент (VRF/VRV), работещо с фреон R410A, състоящо се от два модула с обща охладителна / отоплителна мощност: Qохл./Qот.= 61,50 / 69,00 kW; Nel.= 23,20 kW / 380 V; Комплект с модул за интеграция към сградна автоматизация, възможност за централно микропроцесорно управление и задаване на режими за работа. Eнергиен клас А (режими отопление/охлаждане) и коефициент на трансформация не по-нисък от 3,20/3,60 (режими отопление/охлаждане). Включително и укрепваща конструкция. Модул 1: Qохл./Qот.= 28,00 / 31,50 kW; Nel.= 7,50 kW / 380 V; Модул 2: Qохл./Qот.= 33,50 / 37,50 kW; Nel.= 10,20 kW / 380 V; | Външно тяло за климатична система с променлив дебит на хладилния агент (VRF/VRV), работещо с фреон R410A, състоящо се от два модула с обща охладителна / отоплителна мощност: Qохл./Qот.= 61,50 / 69,00 kW; Nel.= 23,20 kW / 380 V; Комплект с модул за интеграция към сградна автоматизация, възможност за централно микропроцесорно управление и задаване на режими за работа. Eнергиен клас А (режими отопление/охлаждане) и коефициент на трансформация не по-нисък от 3,20/3,60 (режими отопление/охлаждане). Включително и укрепваща конструкция. Модул 1: Qохл./Qот.= 28,00 / 31,50 kW; Nel.= 7,50 kW / 380 V; Модул 2: Qохл./Qот.= 33,50 / 37,50 kW; Nel.= 10,20 kW / 380 V; | Външно тяло за климатична система с променлив дебит на хладилния агент (VRF/VRV), работещо с фреон R410A, състоящо се от два модула с обща охладителна / отоплителна мощност: Qохл./Qот.= 61,50 / 69,00 kW; Nel.= 23,20 kW / 380 V; Комплект с модул за интеграция към сградна автоматизация, възможност за централно микропроцесорно управление и задаване на режими за работа. Eнергиен клас А (режими отопление/охлаждане) и коефициент на трансформация не по-нисък от 3,20/3,60 (режими отопление/охлаждане). Включително и укрепваща конструкция. Модул 1: Qохл./Qот.= 28,00 / 31,50 kW; Nel.= 7,50 kW / 380 V; Модул 2: Qохл./Qот.= 33,50 / 37,50 kW; Nel.= 10,20 kW / 380 V; | Външно тяло за климатична система с променлив дебит на хладилния агент (VRF/VRV), работещо с фреон R410A, състоящо се от два модула с обща охладителна / отоплителна мощност: Qохл./Qот.= 61,50 / 69,00 kW; Nel.= 23,20 kW / 380 V; Комплект с модул за интеграция към сградна автоматизация, възможност за централно микропроцесорно управление и задаване на режими за работа. Eнергиен клас А (режими отопление/охлаждане) и коефициент на трансформация не по-нисък от 3,20/3,60 (режими отопление/охлаждане). Включително и укрепваща конструкция. Модул 1: Qохл./Qот.= 28,00 / 31,50 kW; Nel.= 7,50 kW / 380 V; Модул 2: Qохл./Qот.= 33,50 / 37,50 kW; Nel.= 10,20 kW / 380 V; | бр. | 1 |  | 0
2 | Кит за свързване на 2 външни тела за климатична система с променлив дебит на хладилния агент (VRF/VRV), работещи с фреон R410A. | Кит за свързване на 2 външни тела за климатична система с променлив дебит на хладилния агент (VRF/VRV), работещи с фреон R410A с охладителна / отоплителна мощност: Qохл./Qот.= 61,50 / 69,00 kW; | Кит за свързване на 2 външни тела за климатична система с променлив дебит на хладилния агент (VRF/VRV), работещи с фреон R410A с охладителна / отоплителна мощност: Qохл./Qот.= 61,50 / 69,00 kW; | Кит за свързване на 2 външни тела за климатична система с променлив дебит на хладилния агент (VRF/VRV), работещи с фреон R410A с охладителна / отоплителна мощност: Qохл./Qот.= 61,50 / 69,00 kW; | Кит за свързване на 2 външни тела за климатична система с променлив дебит на хладилния агент (VRF/VRV), работещи с фреон R410A с охладителна / отоплителна мощност: Qохл./Qот.= 61,50 / 69,00 kW; | бр. | 1 |  | 0
3 | Вътрешно тяло за климатична система с променлив дебит на хладилния агент (VRF/VRV), работещо с фреон R410A, тип компактна четирипътна касета: Qохл.= 2,80 kW; Qот.= 3,20 kW; Комплект с укрепваща конструкция. | Вътрешно тяло за климатична система с променлив дебит на хладилния агент (VRF/VRV), работещо с фреон R410A, тип компактна четирипътна касета: Qохл.= 2,80 kW; Qот.= 3,20 kW; Комплект с укрепваща конструкция. | Вътрешно тяло за климатична система с променлив дебит на хладилния агент (VRF/VRV), работещо с фреон R410A, тип компактна четирипътна касета: Qохл.= 2,80 kW; Qот.= 3,20 kW; Комплект с укрепваща конструкция. | Вътрешно тяло за климатична система с променлив дебит на хладилния агент (VRF/VRV), работещо с фреон R410A, тип компактна четирипътна касета: Qохл.= 2,80 kW; Qот.= 3,20 kW; Комплект с укрепваща конструкция. | Вътрешно тяло за климатична система с променлив дебит на хладилния агент (VRF/VRV), работещо с фреон R410A, тип компактна четирипътна касета: Qохл.= 2,80 kW; Qот.= 3,20 kW; Комплект с укрепваща конструкция. | бр. | 15 |  | 0
4 | Вътрешно тяло за климатична система с променлив дебит на хладилния агент (VRF/VRV), работещо с фреон R410A, тип компактна четирипътна касета: Qохл.= 3,60 kW; Qот.= 4,00 kW; Комплект с укрепваща конструкция. | Вътрешно тяло за климатична система с променлив дебит на хладилния агент (VRF/VRV), работещо с фреон R410A, тип компактна четирипътна касета: Qохл.= 3,60 kW; Qот.= 4,00 kW; Комплект с укрепваща конструкция. | Вътрешно тяло за климатична система с променлив дебит на хладилния агент (VRF/VRV), работещо с фреон R410A, тип компактна четирипътна касета: Qохл.= 3,60 kW; Qот.= 4,00 kW; Комплект с укрепваща конструкция. | Вътрешно тяло за климатична система с променлив дебит на хладилния агент (VRF/VRV), работещо с фреон R410A, тип компактна четирипътна касета: Qохл.= 3,60 kW; Qот.= 4,00 kW; Комплект с укрепваща конструкция. | Вътрешно тяло за климатична система с променлив дебит на хладилния агент (VRF/VRV), работещо с фреон R410A, тип компактна четирипътна касета: Qохл.= 3,60 kW; Qот.= 4,00 kW; Комплект с укрепваща конструкция. | бр. | 2 |  | 0
5 | Вътрешно тяло за климатична система с променлив дебит на хладилния агент (VRF/VRV), работещо с фреон R410A, тип компактна четирипътна касета: Qохл.= 4,50 kW; Qот.= 5,00 kW; Комплект с укрепваща конструкция. | Вътрешно тяло за климатична система с променлив дебит на хладилния агент (VRF/VRV), работещо с фреон R410A, тип компактна четирипътна касета: Qохл.= 4,50 kW; Qот.= 5,00 kW; Комплект с укрепваща конструкция. | Вътрешно тяло за климатична система с променлив дебит на хладилния агент (VRF/VRV), работещо с фреон R410A, тип компактна четирипътна касета: Qохл.= 4,50 kW; Qот.= 5,00 kW; Комплект с укрепваща конструкция. | Вътрешно тяло за климатична система с променлив дебит на хладилния агент (VRF/VRV), работещо с фреон R410A, тип компактна четирипътна касета: Qохл.= 4,50 kW; Qот.= 5,00 kW; Комплект с укрепваща конструкция. | Вътрешно тяло за климатична система с променлив дебит на хладилния агент (VRF/VRV), работещо с фреон R410A, тип компактна четирипътна касета: Qохл.= 4,50 kW; Qот.= 5,00 kW; Комплект с укрепваща конструкция. | бр. | 1 |  | 0
6 | Разпределител течност/газ за VRF/VRV система, мощност до 6,4 HP | Разпределител течност/газ за VRF/VRV система | Разпределител течност/газ за VRF/VRV система | Разпределител течност/газ за VRF/VRV система | Разпределител течност/газ за VRF/VRV система | бр. | 10 |  | 0
7 | Разпределител течност/газ за VRF/VRV система, мощност от 6,4 HP до 14,2 HP | Разпределител течност/газ за VRF/VRV система | Разпределител течност/газ за VRF/VRV система | Разпределител течност/газ за VRF/VRV система | Разпределител течност/газ за VRF/VRV система | бр. | 6 |  | 0
8 | Разпределител течност/газ за VRF/VRV система, мощност от 14,2 HP до 25,2 HP | Разпределител течност/газ за VRF/VRV система | Разпределител течност/газ за VRF/VRV система | Разпределител течност/газ за VRF/VRV система | Разпределител течност/газ за VRF/VRV система | бр. | 1 |  | 0
9 | Медна тръба с диаметър 6,40 мм с дебелина на стената 1 мм | Медна тръба с диаметър 6,40 мм с дебелина на стената 1 мм | Медна тръба с диаметър 6,40 мм с дебелина на стената 1 мм | Медна тръба с диаметър 6,40 мм с дебелина на стената 1 мм | Медна тръба с диаметър 6,40 мм с дебелина на стената 1 мм | м.л. | 65 |  | 0
10 | Медна тръба с диаметър 9,50 мм с дебелина на стената 1 мм | Медна тръба с диаметър 9,50 мм с дебелина на стената 1 мм | Медна тръба с диаметър 9,50 мм с дебелина на стената 1 мм | Медна тръба с диаметър 9,50 мм с дебелина на стената 1 мм | Медна тръба с диаметър 9,50 мм с дебелина на стената 1 мм | м.л. | 88 |  | 0
11 | Медна тръба с диаметър 12,70 мм с дебелина на стената 1 мм | Медна тръба с диаметър 12,70 мм с дебелина на стената 1 мм | Медна тръба с диаметър 12,70 мм с дебелина на стената 1 мм | Медна тръба с диаметър 12,70 мм с дебелина на стената 1 мм | Медна тръба с диаметър 12,70 мм с дебелина на стената 1 мм | м.л. | 27 |  | 0
12 | Медна тръба с диаметър 15,90 мм с дебелина на стената 1 мм | Медна тръба с диаметър 15,90 мм с дебелина на стената 1 мм | Медна тръба с диаметър 15,90 мм с дебелина на стената 1 мм | Медна тръба с диаметър 15,90 мм с дебелина на стената 1 мм | Медна тръба с диаметър 15,90 мм с дебелина на стената 1 мм | м.л. | 24 |  | 0
13 | Медна тръба с диаметър 19,10 мм с дебелина на стената 1 мм | Медна тръба с диаметър 19,10 мм с дебелина на стената 1 мм | Медна тръба с диаметър 19,10 мм с дебелина на стената 1 мм | Медна тръба с диаметър 19,10 мм с дебелина на стената 1 мм | Медна тръба с диаметър 19,10 мм с дебелина на стената 1 мм | м.л. | 8 |  | 0
14 | Медна тръба с диаметър 22,20 мм с дебелина на стената 1 мм | Медна тръба с диаметър 22,20 мм с дебелина на стената 1 мм | Медна тръба с диаметър 22,20 мм с дебелина на стената 1 мм | Медна тръба с диаметър 22,20 мм с дебелина на стената 1 мм | Медна тръба с диаметър 22,20 мм с дебелина на стената 1 мм | м.л. | 17 |  | 0
15 | Медна тръба с диаметър 34,90 мм с дебелина на стената 1 мм | Медна тръба с диаметър 34,90 мм с дебелина на стената 1 мм | Медна тръба с диаметър 34,90 мм с дебелина на стената 1 мм | Медна тръба с диаметър 34,90 мм с дебелина на стената 1 мм | Медна тръба с диаметър 34,90 мм с дебелина на стената 1 мм | м.л. | 8 |  | 0
16 | Изолация от микропореста гума с дебелина 12 мм за медна тръба с диаметър 6,40 мм | Изолация от микропореста гума с дебелина 12 мм за медна тръба с диаметър 6,40 мм | Изолация от микропореста гума с дебелина 12 мм за медна тръба с диаметър 6,40 мм | Изолация от микропореста гума с дебелина 12 мм за медна тръба с диаметър 6,40 мм | Изолация от микропореста гума с дебелина 12 мм за медна тръба с диаметър 6,40 мм | м.л. | 65 |  | 0
17 | Изолация от микропореста гума с дебелина 12 мм за медна тръба с диаметър 9,50 мм | Изолация от микропореста гума с дебелина 12 мм за медна тръба с диаметър 9,50 мм | Изолация от микропореста гума с дебелина 12 мм за медна тръба с диаметър 9,50 мм | Изолация от микропореста гума с дебелина 12 мм за медна тръба с диаметър 9,50 мм | Изолация от микропореста гума с дебелина 12 мм за медна тръба с диаметър 9,50 мм | м.л. | 88 |  | 0
18 | Изолация от микропореста гума с дебелина 12 мм за медна тръба с диаметър 12,70 мм | Изолация от микропореста гума с дебелина 12 мм за медна тръба с диаметър 12,70 мм | Изолация от микропореста гума с дебелина 12 мм за медна тръба с диаметър 12,70 мм | Изолация от микропореста гума с дебелина 12 мм за медна тръба с диаметър 12,70 мм | Изолация от микропореста гума с дебелина 12 мм за медна тръба с диаметър 12,70 мм | м.л. | 27 |  | 0
19 | Изолация от микропореста гума с дебелина 12 мм за медна тръба с диаметър 15,90 мм | Изолация от микропореста гума с дебелина 12 мм за медна тръба с диаметър 15,90 мм | Изолация от микропореста гума с дебелина 12 мм за медна тръба с диаметър 15,90 мм | Изолация от микропореста гума с дебелина 12 мм за медна тръба с диаметър 15,90 мм | Изолация от микропореста гума с дебелина 12 мм за медна тръба с диаметър 15,90 мм | м.л. | 24 |  | 0
20 | Изолация от микропореста гума с дебелина 12 мм за медна тръба с диаметър 19,10 мм | Изолация от микропореста гума с дебелина 12 мм за медна тръба с диаметър 19,10 мм | Изолация от микропореста гума с дебелина 12 мм за медна тръба с диаметър 19,10 мм | Изолация от микропореста гума с дебелина 12 мм за медна тръба с диаметър 19,10 мм | Изолация от микропореста гума с дебелина 12 мм за медна тръба с диаметър 19,10 мм | м.л. | 8 |  | 0
21 | Изолация от микропореста гума с дебелина 12 мм за медна тръба с диаметър 22,20 мм | Изолация от микропореста гума с дебелина 12 мм за медна тръба с диаметър 22,20 мм | Изолация от микропореста гума с дебелина 12 мм за медна тръба с диаметър 22,20 мм | Изолация от микропореста гума с дебелина 12 мм за медна тръба с диаметър 22,20 мм | Изолация от микропореста гума с дебелина 12 мм за медна тръба с диаметър 22,20 мм | м.л. | 17 |  | 0
22 | Изолация от микропореста гума с дебелина 12 мм за медна тръба с диаметър 34,90 мм | Изолация от микропореста гума с дебелина 12 мм за медна тръба с диаметър 34,90 мм | Изолация от микропореста гума с дебелина 12 мм за медна тръба с диаметър 34,90 мм | Изолация от микропореста гума с дебелина 12 мм за медна тръба с диаметър 34,90 мм | Изолация от микропореста гума с дебелина 12 мм за медна тръба с диаметър 34,90 мм | м.л. | 8 |  | 0
23 | Допълнително количество фреон R410А за допълване на инсталацията. | Допълнително количество фреон R410А за допълване на инсталацията. | Допълнително количество фреон R410А за допълване на инсталацията. | Допълнително количество фреон R410А за допълване на инсталацията. | Допълнително количество фреон R410А за допълване на инсталацията. | кг. | 13 |  | 0
24 | Стандартен жичен микропроцесорен контролер с възможност за монтаж на стена. | Стандартен безжичен микропроцесорен контролер с възможност за монтаж на стена. | Стандартен безжичен микропроцесорен контролер с възможност за монтаж на стена. | Стандартен безжичен микропроцесорен контролер с възможност за монтаж на стена. | Стандартен безжичен микропроцесорен контролер с възможност за монтаж на стена. | бр. | 18 |  | 0
25 | Комуникационен кабел 2х0,75мм2. | Комуникационен кабел 2х0,75мм2. | Комуникационен кабел 2х0,75мм2. | Комуникационен кабел 2х0,75мм2. | Комуникационен кабел 2х0,75мм2. | м.л. | 240 |  | 0
26 | Тръба PVC ф16, вкл. колена, тройници | Тръба PVC ф16, вкл. колена, тройници | Тръба PVC ф16, вкл. колена, тройници | Тръба PVC ф16, вкл. колена, тройници | Тръба PVC ф16, вкл. колена, тройници | м.л. | 48 |  | 0
27 | Укрепваща конструкция | Укрепваща конструкция | Укрепваща конструкция | Укрепваща конструкция | Укрепваща конструкция | кг. | 237 |  | 0
II. 2. VRF/VRV система 2
1 | Външно тяло за климатична система с променлив дебит на хладилния агент (VRF/VRV), работещо с фреон R410A, състоящо се от два модула. Комплект с модул за интеграция към сградна автоматизация, възможност за централно микропроцесорно управление и задаване на режими за работа. Eнергиен клас А (режими отопление/охлаждане) и коефициент на трансформация не по-нисък от 3,60/3,20 (режими отопление/охлаждане). Включително и укрепваща конструкция. Модул 1: Qохл./Qот.= 33,50 / 37,50 kW; Модул 2: Qохл./Qот.= 33,50 / 37,50 kW; |  |  |  |  | бр. | 1 |  | 0
2 | Кит за свързване на 2 външни тела за климатична система с променлив дебит на хладилния агент (VRF/VRV) , работещи с фреон R410A | Кит за свързване на 2 външни тела за климатична система с променлив дебит на хладилния агент (VRF/VRV) , работещи с фреон R410A с охладителна / отоплителна мощност: Qохл./Qот.= 68,00 / 76,50 kW; | Кит за свързване на 2 външни тела за климатична система с променлив дебит на хладилния агент (VRF/VRV) , работещи с фреон R410A с охладителна / отоплителна мощност: Qохл./Qот.= 68,00 / 76,50 kW; | Кит за свързване на 2 външни тела за климатична система с променлив дебит на хладилния агент (VRF/VRV) , работещи с фреон R410A с охладителна / отоплителна мощност: Qохл./Qот.= 68,00 / 76,50 kW; | Кит за свързване на 2 външни тела за климатична система с променлив дебит на хладилния агент (VRF/VRV) , работещи с фреон R410A с охладителна / отоплителна мощност: Qохл./Qот.= 68,00 / 76,50 kW; | бр. | 1 |  | 0
3 | Вътрешно тяло за климатична система с променлив дебит на хладилния агент (VRF/VRV), работещо с фреон R410A, тип компактна четирипътна касета: Qохл.= 2,20 kW; Qот.= 2,50 kW; Комплект с укрепваща конструкция. | Вътрешно тяло за климатична система с променлив дебит на хладилния агент (VRF/VRV), работещо с фреон R410A, тип компактна четирипътна касета: Qохл.= 2,20 kW; Qот.= 2,50 kW; Комплект с укрепваща конструкция. | Вътрешно тяло за климатична система с променлив дебит на хладилния агент (VRF/VRV), работещо с фреон R410A, тип компактна четирипътна касета: Qохл.= 2,20 kW; Qот.= 2,50 kW; Комплект с укрепваща конструкция. | Вътрешно тяло за климатична система с променлив дебит на хладилния агент (VRF/VRV), работещо с фреон R410A, тип компактна четирипътна касета: Qохл.= 2,20 kW; Qот.= 2,50 kW; Комплект с укрепваща конструкция. | Вътрешно тяло за климатична система с променлив дебит на хладилния агент (VRF/VRV), работещо с фреон R410A, тип компактна четирипътна касета: Qохл.= 2,20 kW; Qот.= 2,50 kW; Комплект с укрепваща конструкция. | бр. | 1 |  | 0
4 | Вътрешно тяло за климатична система с променлив дебит на хладилния агент (VRF/VRV), работещо с фреон R410A, тип компактна четирипътна касета: Qохл.= 2,80 kW; Qот.= 3,20 kW; Комплект с укрепваща конструкция. | Вътрешно тяло за климатична система с променлив дебит на хладилния агент (VRF/VRV), работещо с фреон R410A, тип компактна четирипътна касета: Qохл.= 2,80 kW; Qот.= 3,20 kW; Комплект с укрепваща конструкция. | Вътрешно тяло за климатична система с променлив дебит на хладилния агент (VRF/VRV), работещо с фреон R410A, тип компактна четирипътна касета: Qохл.= 2,80 kW; Qот.= 3,20 kW; Комплект с укрепваща конструкция. | Вътрешно тяло за климатична система с променлив дебит на хладилния агент (VRF/VRV), работещо с фреон R410A, тип компактна четирипътна касета: Qохл.= 2,80 kW; Qот.= 3,20 kW; Комплект с укрепваща конструкция. | Вътрешно тяло за климатична система с променлив дебит на хладилния агент (VRF/VRV), работещо с фреон R410A, тип компактна четирипътна касета: Qохл.= 2,80 kW; Qот.= 3,20 kW; Комплект с укрепваща конструкция. | бр. | 10 |  | 0
5 | Вътрешно тяло за климатична система с променлив дебит на хладилния агент (VRF/VRV), работещо с фреон R410A, тип компактна четирипътна касета: Qохл.= 3,60 kW; Qот.= 4,00 kW; Комплект с укрепваща конструкция. | Вътрешно тяло за климатична система с променлив дебит на хладилния агент (VRF/VRV), работещо с фреон R410A, тип компактна четирипътна касета: Qохл.= 3,60 kW; Qот.= 4,00 kW; Комплект с укрепваща конструкция. | Вътрешно тяло за климатична система с променлив дебит на хладилния агент (VRF/VRV), работещо с фреон R410A, тип компактна четирипътна касета: Qохл.= 3,60 kW; Qот.= 4,00 kW; Комплект с укрепваща конструкция. | Вътрешно тяло за климатична система с променлив дебит на хладилния агент (VRF/VRV), работещо с фреон R410A, тип компактна четирипътна касета: Qохл.= 3,60 kW; Qот.= 4,00 kW; Комплект с укрепваща конструкция. | Вътрешно тяло за климатична система с променлив дебит на хладилния агент (VRF/VRV), работещо с фреон R410A, тип компактна четирипътна касета: Qохл.= 3,60 kW; Qот.= 4,00 kW; Комплект с укрепваща конструкция. | бр. | 6 |  | 0
6 | Разпределител течност/газ за VRF/VRV система, мощност до 6,4 HP | Разпределител течност/газ за VRF система RBM-BY55E | Разпределител течност/газ за VRF система RBM-BY55E | Разпределител течност/газ за VRF система RBM-BY55E | Разпределител течност/газ за VRF система RBM-BY55E | бр. | 5 |  | 0
7 | Разпределител течност/газ за VRF/VRV система, мощност от 6,4 HP до 14,2 HP | Разпределител течност/газ за VRF система RBM-BY105E | Разпределител течност/газ за VRF система RBM-BY105E | Разпределител течност/газ за VRF система RBM-BY105E | Разпределител течност/газ за VRF система RBM-BY105E | бр. | 7 |  | 0
8 | Разпределител течност/газ за VRF/VRV система, мощност от 14,2 HP до 25,2 HP | Разпределител течност/газ за VRF система RBM-BY205E | Разпределител течност/газ за VRF система RBM-BY205E | Разпределител течност/газ за VRF система RBM-BY205E | Разпределител течност/газ за VRF система RBM-BY205E | бр. | 4 |  | 0
9 | Медна тръба с диаметър 6,40 мм с дебелина на стената 1 мм | Медна тръба с диаметър 6,40 мм с дебелина на стената 1 мм | Медна тръба с диаметър 6,40 мм с дебелина на стената 1 мм | Медна тръба с диаметър 6,40 мм с дебелина на стената 1 мм | Медна тръба с диаметър 6,40 мм с дебелина на стената 1 мм | м.л. | 67 |  | 0
10 | Медна тръба с диаметър 9,50 мм с дебелина на стената 1 мм | Медна тръба с диаметър 9,50 мм с дебелина на стената 1 мм | Медна тръба с диаметър 9,50 мм с дебелина на стената 1 мм | Медна тръба с диаметър 9,50 мм с дебелина на стената 1 мм | Медна тръба с диаметър 9,50 мм с дебелина на стената 1 мм | м.л. | 88 |  | 0
11 | Медна тръба с диаметър 12,70 мм с дебелина на стената 1 мм | Медна тръба с диаметър 12,70 мм с дебелина на стената 1 мм | Медна тръба с диаметър 12,70 мм с дебелина на стената 1 мм | Медна тръба с диаметър 12,70 мм с дебелина на стената 1 мм | Медна тръба с диаметър 12,70 мм с дебелина на стената 1 мм | м.л. | 19 |  | 0
12 | Медна тръба с диаметър 15,90 мм с дебелина на стената 1 мм | Медна тръба с диаметър 15,90 мм с дебелина на стената 1 мм | Медна тръба с диаметър 15,90 мм с дебелина на стената 1 мм | Медна тръба с диаметър 15,90 мм с дебелина на стената 1 мм | Медна тръба с диаметър 15,90 мм с дебелина на стената 1 мм | м.л. | 41 |  | 0
13 | Медна тръба с диаметър 19,10 мм с дебелина на стената 1 мм | Медна тръба с диаметър 19,10 мм с дебелина на стената 1 мм | Медна тръба с диаметър 19,10 мм с дебелина на стената 1 мм | Медна тръба с диаметър 19,10 мм с дебелина на стената 1 мм | Медна тръба с диаметър 19,10 мм с дебелина на стената 1 мм | м.л. | 23 |  | 0
14 | Медна тръба с диаметър 22,20 мм с дебелина на стената 1 мм | Медна тръба с диаметър 22,20 мм с дебелина на стената 1 мм | Медна тръба с диаметър 22,20 мм с дебелина на стената 1 мм | Медна тръба с диаметър 22,20 мм с дебелина на стената 1 мм | Медна тръба с диаметър 22,20 мм с дебелина на стената 1 мм | м.л. | 11 |  | 0
15 | Медна тръба с диаметър 28,60 мм с дебелина на стената 1 мм | Медна тръба с диаметър 34,90 мм с дебелина на стената 1 мм | Медна тръба с диаметър 34,90 мм с дебелина на стената 1 мм | Медна тръба с диаметър 34,90 мм с дебелина на стената 1 мм | Медна тръба с диаметър 34,90 мм с дебелина на стената 1 мм | м.л. | 27 |  | 0
16 | Медна тръба с диаметър 34,90 мм с дебелина на стената 1 мм | Медна тръба с диаметър 34,90 мм с дебелина на стената 1 мм | Медна тръба с диаметър 34,90 мм с дебелина на стената 1 мм | Медна тръба с диаметър 34,90 мм с дебелина на стената 1 мм | Медна тръба с диаметър 34,90 мм с дебелина на стената 1 мм | м.л. | 23 |  | 0
17 | Изолация от микропореста гума с дебелина 12 мм за медна тръба с диаметър 6,40 мм | Изолация от микропореста гума с дебелина 12 мм за медна тръба с диаметър 6,40 мм | Изолация от микропореста гума с дебелина 12 мм за медна тръба с диаметър 6,40 мм | Изолация от микропореста гума с дебелина 12 мм за медна тръба с диаметър 6,40 мм | Изолация от микропореста гума с дебелина 12 мм за медна тръба с диаметър 6,40 мм | м.л. | 67 |  | 0
18 | Изолация от микропореста гума с дебелина 12 мм за медна тръба с диаметър 9,50 мм |  |  |  |  | м.л. | 88 |  | 0
19 | Изолация от микропореста гума с дебелина 12 мм за медна тръба с диаметър 12,70 мм |  |  |  |  | м.л. | 19 |  | 0
20 | Изолация от микропореста гума с дебелина 12 мм за медна тръба с диаметър 15,90 мм |  |  |  |  | м.л. | 41 |  | 0
21 | Изолация от микропореста гума с дебелина 12 мм за медна тръба с диаметър 19,10 мм |  |  |  |  | м.л. | 23 |  | 0
22 | Изолация от микропореста гума с дебелина 12 мм за медна тръба с диаметър 22,20 мм |  |  |  |  | м.л. | 11 |  | 0
23 | Изолация от микропореста гума с дебелина 12 мм за медна тръба с диаметър 28,60 мм |  |  |  |  | м.л. | 27 |  | 0
24 | Изолация от микропореста гума с дебелина 12 мм за медна тръба с диаметър 34,90 мм |  |  |  |  | м.л. | 23 |  | 0
25 | Допълнително количество фреон R410А за допълване на инсталацията. |  |  |  |  | кг. | 23 |  | 0
26 | Стандартен жичен микропроцесорен контролер с възможност за монтаж на стена |  |  |  |  | бр. | 17 |  | 0
27 | Комуникационен кабел 2х0,75мм2 |  |  |  |  | м.л. | 308 |  | 0
28 | Тръба PVC ф16, вкл. колена, тройници |  |  |  |  | м.л. | 47 |  | 0
29 | Укрепваща конструкция |  |  |  |  | кг. | 195 |  | 0
II. 3. Електрозахранване
1 | Разпределително табло (РТ) по схема |  |  |  |  | бр | 1 |  | 0
2 | Проводник СВТ 5х6мм2 |  |  |  |  | м.л. | 5 |  | 0
3 | Проводник СВТ 5х4мм2 |  |  |  |  | м.л. | 70 |  | 0
4 | Проводник H05VV-F 3х1,5мм2 | Доставка и полагане H05VV-F 3х1,5мм2 | Доставка и полагане H05VV-F 3х1,5мм2 | Доставка и полагане H05VV-F 3х1,5мм2 | Доставка и полагане H05VV-F 3х1,5мм2 | м.л. | 285 |  | 0
5 | Предпазна PVC тръба ф11 | Доставка и полагане предпазна пвц тръба ф11 | Доставка и полагане предпазна пвц тръба ф11 | Доставка и полагане предпазна пвц тръба ф11 | Доставка и полагане предпазна пвц тръба ф11 | м.л. | 285 |  | 0
6 | Разклонителна кутия за открит монтаж |  |  |  |  | бр | 32 |  | 0
III. Монтажни работи
1 | Изработване на стоманена конструкция за монтаж на климатични системи с променлив дебит на хладилния агент (VRV/VRF) - приблизително 500 кг |  |  |  |  | бр. | 1 |  | 0
2 | Монтаж на климатично оборудване по т. II. 1. VRF/VRV система 1 |  |  |  |  | бр. | 1 |  | 0
3 | Монтаж на климатично оборудване по т. II. 2. VRF/VRV система 2 |  |  |  |  | бр. | 1 |  | 0
4 | Монтаж на проводници иоборудване по т.ІІ.3. Електрозахранване | Доставка и полагане H05VV-F 3х1,5мм2 | Доставка и полагане H05VV-F 3х1,5мм2 | Доставка и полагане H05VV-F 3х1,5мм2 | Доставка и полагане H05VV-F 3х1,5мм2 | бр. | 1 |  | 0
IV. Единични изпитания на съоръженията. 72-часова проба
1 | Единични изпитания на съоръженията |  |  |  |  | бр. | 1 |  | 0
2 | 72-часова проба на инсталацията |  |  |  |  | бр. | 1 |  | 0
Цена за изпълнение на поръчката в лева без ДДС | [7 empty] | 0
Забележка: Всички посочени цени следва да са с точност до втория знак след десетичната запетая.
| Дата :...............2018г. |  |  |  |  | Подпис и печат: .............................
Име и фамилия:.............................